## Sheet1
全新威马E.5对外沟通配置表
车型版本 |  |  | Pro | 智客行
三电性能参数
Living Motion三电动能系统 | 电机 |  | 永磁同步电机 | 永磁同步电机
| 电机最大输出功率（kW） |  | 120kW | 120kW
| 电机最大输出扭矩 (N·m) |  | 240N·m | 240N·m
| NEDC综合工况续航里程 |  | 505km | 505km
| 0－100km/h加速时间（s） |  | ≤8.9 s | ≤8.9 s
| 动力电池类型 |  | 三元锂 | 三元锂
| 电池组防护安全级别 |  | IP68 | IP68
| 电池碰撞强制断电保护 |  | ● | ●
| 动力输出模式选择（Eco/Sport/Comfort） |  | ● | ●
| 动能回收模式选择（关/弱/强） |  | ● | ●
| 电池包热管理 | 高温液冷系统 | ● | ●
|  | 电池包电加温系统 | ● | ●
充电时间 | 直流快充充电时间 *1（30%－80%） |  | 最快39分钟 | 最快39分钟
| 交流标准充电时间 *2（0%－100%） |  | 约9.5小时 | 约9.5小时
6.6kW车载充电机 |  |  | ● | ●
基本参数
车身全长(mm) x 全宽（mm）x 全高（mm） |  |  | 4718mm×1838mm×1535mm
轴距（mm） |  |  | 2810mm
离地间隙（mm） |  |  | ≥116mm
后备箱容积(L) |  |  | 425
潮流外观配色 |  |  | 淡雅白、极客黑、宁静灰
个性化内饰主题 |  |  | 宇宙黑（深色主题内饰）
底盘
悬架系统 |  |  | 前麦弗逊式独立悬架带横向稳定杆
后变截面纵臂扭转梁悬架
驱动模式 |  |  | 前轮驱动
制动器（前/后） |  |  | 前通风盘/后盘式
EPB电子驻车制动 |  |  | ● | ●
AUTOHOLD自动驻车 |  |  | ● | ●
随速自适应电动助力转向 |  |  | ● | ●
智能
Living Engine全车交互系统 | 威马ID, 专属智能互联账号 |  | ● | ●
| AI小威智能语音系统 |  | ● | ●
| 智能导航系统 |  | ● | ●
| 4G网络连接 |  | ● | ●
| Always On 服务专线 |  | ● | ●
| 智能化紧急救援服务 |  | ● | ●
Living Pilot 智行辅助系统 | ACC自适应巡航 |  | — | ●
| AEB自动紧急制动 |  | — | ●
| FCW前方碰撞预警 |  | — | ●
主被动安全配置
•ABS制动防抱死系统 •EBD电子制动力分配系统 |  |  | ● | ●
•ESP车身电子稳定控制系统 •TCS牵引力控制系统 •HBA液压紧急制动辅助系统 •HHC上坡辅助控制系统 |  |  | ● | ●
定速巡航 |  |  | ● | —
TPMS胎温胎压监测系统 |  |  | ● | ●
后排ISO－FIX儿童座椅接口 |  |  | ● | ●
机械儿童安全门锁 |  |  | ● | ●
后排两侧三点式安全带 |  |  | ● | ●
前排限力预紧安全带 |  |  | ● | ●
后排中间三点式安全带 |  |  | ● | ●
前排双安全气囊 |  |  | ● | ●
4探头后置泊车雷达 |  |  | ● | ●
外饰配置
四边形几何元素前大灯 |  |  | ● | ●
智能场景式动态LOGO |  |  | — | ●
LED日间行车灯 |  |  | ● | ●
后雾灯 |  |  | ● | ●
全景天幕 |  |  | ● | ●
18英寸低风阻轮毂（225/50 R18轮胎） |  |  | ● | ●
内饰配置
12.3英寸仪表屏 |  |  | ● | ●
12.3英寸悬浮式智能中控屏 |  |  | ● | ●
旋钮式电子换挡 |  |  | ● | ●
一键启动 |  |  | ● | ●
前排中央扶手 |  |  | ● | ●
多功能运动方向盘 |  |  | ● | ●
方向盘角度可调 |  |  | ● | ●
手动防眩目后视镜 |  |  | ● | ●
副驾座椅四向手动调节 |  |  | ● | ●
高级皮质+织物材质座椅 |  |  | ● | ●
主驾座椅六向电动调节 |  |  | ● | ●
前排座椅加热 |  |  | ● | ●
舒适配置
前排USB接口 x 1 前排点烟器电源接口 x 1 |  |  | ● | ●
前排按压式LED阅读灯 |  |  | ● | ●
后排按压式阅读灯 |  |  | ● | ●
自动空调系统 |  |  | ● | ●
CN95微米空气过滤系统 |  |  | ● | ●
车载蓝牙与免提电话 |  |  | ● | ●
扬声器+低音音响 |  |  | ● | ●
四门车窗一键升降 |  |  | ● | ●
备注:
● 标准配置 ○ 选装配置 － 无此配置
• 配置表尽可能在现有资料基础上做到详实，考虑到威马汽车科技集团有限公司可能随时对产品参数、配置、材料、色彩等车型信息进行修改和调整，因此本配置表仅作参考使用，具体车型的外观、配置及颜色等信息以销售的实车为准。
*1 车辆SOC 30%－80%理论上需要的时间，实际过程中, 由于温度、外部电源环境等的影响，充电时间会存在差异。
*2 车辆SOC 0－100%理论上需要的时间，实际过程中,由于温度、外部电源环境等的影响，充电时间会存在差异。